## Resumo
RESUMO — CUSTO DE MATERIAIS, EQUIPAMENTOS E EPI (sem mão de obra)
Item | Grupo | Total (R$) | % do total
3.0 | DEMOLIÇÕES
7.0 | FECHAMENTOS (tela, tijolo de vidro, chapa perfurada, muro de vidro)
9.0 | ILUMINAÇÃO
10.0 | PINTURA / ACABAMENTOS
12.0 | REVESTIMENTOS DE PAREDE (Fulget, moldura, ACM)
14.0 | ESQUADRIAS / TELAS
18.0 | IMPERMEABILIZAÇÃO
23.0 | TELHADOS – CALHAS E RUFOS
Subtotal materiais (deve bater com a aba Materiais)
Equipamentos, andaimes, plataformas e ferramentas
EPI, EPC e treinamentos
Soma
Contingência
TOTAL GERAL (sem mão de obra, BDI e impostos)
Observações:
• Preços de referência São Paulo (capital), out/2026, sem frete e sem mão de obra. Cotar com 3 fornecedores antes de fechar.
• Chapa perfurada usa 104 m² (conferido nas plantas) e não os 80 m² da planilha – ajustar em Premissas se quiser.
• Item 12.04: a planilha diz "remoção" da moldura EPS, mas o projeto manda INSTALAR moldura em todos os caixilhos – orçado como fornecimento.
• Muro de vidro (7.05) e calhas (23.01) costumam ser contratados como fornecimento + instalação – compare com a soma de material desta planilha.
• Forro (10.01/10.02) e área de caixilhos (10.03) foram ASSUMIDOS – medir no local.

## Premissas
LEVANTAMENTO DE MATERIAIS — REFORMA DE FACHADA UNIVERSIDADE SÃO CAMILO (IPIRANGA)
Células em amarelo/azul são editáveis. Todas as quantidades das outras abas são calculadas a partir daqui.
Ref | Premissa | Valor | Unid. | Origem / observação
4 | Área Fulget cinza médio (item 12.01) | 1830.4 | m² | Planilha do cliente, item 12.01
5 | Área Fulget cinza claro – torre (12.02) | 53.83 | m² | Planilha do cliente, item 12.02
6 | Área Fulget vermelho – floreira (12.03) | 2 | m² | Planilha do cliente, item 12.03
7 | Área de demolição de revestimentos (3.01) | 1884.25 | m² | Planilha do cliente, item 3.01
8 | ACM vermelho 4 mm (12.05) | 287.84 | m² | Planilha do cliente; levantamento nas plantas ≈ 290 m²
9 | ACM cinza médio 4 mm (12.06) | 23.47 | m² | Planilha do cliente, item 12.06
10 | Chapa perfurada moeda (7.04) | 104 | m² | Conferido nas plantas ≈ 104 m² (planilha: 80 m²). Profundidade das bonecas assumida 0,30 m
11 | Moldura cimentícia EPS 100x30 (12.04) | 1269 | ml | Planilha do cliente (projeto pede INSTALAÇÃO; planilha diz "remoção" – confirmar)
12 | Tijolo de vidro 200x200x60 ventilado (7.02) | 11 | m² | Planilha do cliente, item 7.02
13 | Tijolo de vidro 190x190x80 ondulado (7.03) | 5 | m² | Planilha do cliente, item 7.03
14 | Muro de vidro temperado + alumínio (7.05) | 110 | m² | Planilha do cliente, item 7.05
15 | Tela anti-pássaros torre (7.01) | 50 | m² | Planilha do cliente, item 7.01
16 | Calhas e rufos (23.01) | 220 | ml | Planilha do cliente indica 220 "unid." – tratado como metro linear
17 | Forro existente – massa e pintura (10.01/10.02) | 150 | m² | ASSUMIDO (planilha diz "vb"). Medir no local
18 | Caixilhos/portas de ferro – área de pintura (10.03) | 450 | m² | ≈ área de vãos levantada nas plantas (≈ 455 m²). Medir no local
19 | Área bruta de fachada (base p/ andaime) | 2125 | m² | Levantamento nas plantas (fachadas c/ janelas, sem muros)
20 | % da fachada com andaime montado ao mesmo tempo | 50% |  | Andaime avança por trechos/fachadas
21 | Prazo de obra | 5 | meses | ASSUMIDO
22 | Equipe média em obra | 10 | pessoas | ASSUMIDO
23 | Perda padrão de materiais | 10% |  | Usada quando a linha não define outra
24 | Contingência sobre o total | 10% |  | Reserva para imprevistos
25 | Espaçamento médio das juntas horizontais do Fulget | 1.85 | m | Projeto: juntas a cada pavimento/faixa (1,61 a 2,00 m)
Preços: SINAPI 05/2026 (custo médio NACIONAL, não desonerado, via base pública replicada) quando há insumo equivalente; nos demais, preço de mercado de São Paulo (out/2026, estimativa). A tabela oficial SINAPI-SP (Caixa) não pôde ser baixada neste levantamento – substituir pela de SP antes de fechar.
Referências públicas usadas como âncora: SINAPI 05/2026 (locação de andaime fachadeiro R$ 21,00/m²×mês, média nacional; Fulget moldado in loco R$ 190,10/m² com execução); anúncios de ACM 3 mm 1,22×5 m (≈ R$ 74–101/m²).

## Materiais
Item | Material / insumo | Unid. compra | Base (qtde do serviço) | Unid. base | Consumo por unid. base | Perda | Rendimento por unid. de compra | Qtde a comprar | Código SINAPI | Preço SINAPI 05/2026 (R$/unid. compra) | Preço mercado SP (R$) | Preço adotado (R$) | Total (R$) | Fonte do preço / observação
3.0 | DEMOLIÇÕES
3.01 | Disco diamantado segmentado 110 mm (corte de reboco) | un |  | m² | 1 | 0% | 60 |  |  |  | 45 |  |  | Sem insumo SINAPI equivalente – preço de mercado SP (estimativa, cotar) ¦ 1 disco p/ ~60 m²
3.01 | Ponteiro e talhadeira SDS-Max p/ martelete | un |  | m² | 1 | 0% | 120 |  |  |  | 85 |  |  | Sem insumo SINAPI equivalente – preço de mercado SP (estimativa, cotar) ¦ Desgaste
3.01 | Saco de ráfia p/ entulho (60 kg) | un |  | m² | 0.5 | 0% | 1 |  |  |  | 1.6 |  |  | Sem insumo SINAPI equivalente – preço de mercado SP (estimativa, cotar) ¦ Parte do entulho desce pelo tubo coletor direto na caçamba
3.01 | Lona plástica preta 150 micras (proteção de pisos/floreiras) | m² |  | m² | 0.3 |  | 1 |  |  |  | 2.8 |  |  | Sem insumo SINAPI equivalente – preço de mercado SP (estimativa, cotar) ¦ Proteção ao pé da fachada
3.02 | Fita isolante, conectores tipo Wago e caixas p/ guarda dos refletores | vb | 1 | vb | 1 | 0% | 1 |  |  |  | 250 |  |  | Sem insumo SINAPI equivalente – preço de mercado SP (estimativa, cotar) ¦ Refletores serão reinstalados
3.03 | Disco de corte 4.1/2" p/ metal (marquise metálica) | un | 1 | vb | 40 | 0% | 1 |  |  |  | 8.5 |  |  | Sem insumo SINAPI equivalente – preço de mercado SP (estimativa, cotar) ¦ Demolição da marquise metálica
3.03 | Cilindro de oxigênio + acetileno (recarga) p/ oxicorte | un | 1 | vb | 1 | 0% | 1 |  |  |  | 650 |  |  | Sem insumo SINAPI equivalente – preço de mercado SP (estimativa, cotar) ¦ Se houver estrutura pesada; opcional
3.04 | Material p/ desativação elétrica (fita, terminais, conectores, caixas de passagem) | vb | 1 | vb | 1 | 0% | 1 |  |  |  | 450 |  |  | Sem insumo SINAPI equivalente – preço de mercado SP (estimativa, cotar)
3.05 | Disco diamantado p/ rasgo em parede/piso (125 mm) | un | 1 | vb | 6 | 0% | 1 |  |  |  | 65 |  |  | Sem insumo SINAPI equivalente – preço de mercado SP (estimativa, cotar)
3.05 | Argamassa p/ fechamento de rasgos (saco 20 kg) | sc | 1 | vb | 15 | 0% | 1 |  |  |  | 24 |  |  | Sem insumo SINAPI equivalente – preço de mercado SP (estimativa, cotar)
3.06 | Caçamba estacionária 5 m³ (locação + retirada) | un |  | m² | 0.0325 | 0% | 5 |  |  |  | 480 |  |  | Sem insumo SINAPI equivalente – preço de mercado SP (estimativa, cotar) ¦ ≈ 61 m³ de entulho ÷ 5 m³ ≈ 13 caçambas (inclui CTR)
7.0 | FECHAMENTOS
7.01 | Tela anti-pássaros (polietileno alta resistência ou aço galvanizado) | m² |  | m² | 1 |  | 1 |  |  |  | 28 |  |  | Sem insumo SINAPI equivalente – preço de mercado SP (estimativa, cotar)
7.01 | Kit fixação (perfil/cantoneira alumínio, abraçadeiras, buchas, parafusos inox) | m² |  | m² | 1 |  | 1 |  |  |  | 18 |  |  | Sem insumo SINAPI equivalente – preço de mercado SP (estimativa, cotar)
7.02 | Tijolo de vidro 200x200x60 incolor COM VENTILAÇÃO | un |  | m² | 25 |  | 1 |  | 718 | 18.15 | 48 |  |  | SINAPI 05/2026 – custo médio nacional, cód. 718; bloco veneziana 20x20x6 (ventilado) – mais próximo ¦ 25 un/m²
7.02 | Barra de aço CA-60 Ø5 mm (travamento V/H) – barra 12 m | br |  | m² | 10 |  | 12 |  |  |  | 22 |  |  | Sem insumo SINAPI equivalente – preço de mercado SP (estimativa, cotar) ¦ ≈ 10 m/m²
7.02 | Argamassa p/ assentamento de bloco de vidro (saco 20 kg) | sc |  | m² | 25 |  | 20 |  |  |  | 38 |  |  | Sem insumo SINAPI equivalente – preço de mercado SP (estimativa, cotar) ¦ ≈ 25 kg/m²
7.02 | Espaçadores p/ bloco de vidro | un |  | m² | 30 |  | 1 |  |  |  | 0.9 |  |  | Sem insumo SINAPI equivalente – preço de mercado SP (estimativa, cotar)
7.03 | Tijolo de vidro 190x190x80 ondulado incolor | un |  | m² | 25 |  | 1 |  | 715 | 18.37 | 24 |  |  | SINAPI 05/2026 – custo médio nacional, cód. 715 ¦ 25 un/m²
7.03 | Barra de aço CA-60 Ø5 mm – barra 12 m | br |  | m² | 10 |  | 12 |  |  |  | 22 |  |  | Sem insumo SINAPI equivalente – preço de mercado SP (estimativa, cotar)
7.03 | Argamassa p/ assentamento de bloco de vidro (saco 20 kg) | sc |  | m² | 25 |  | 20 |  |  |  | 38 |  |  | Sem insumo SINAPI equivalente – preço de mercado SP (estimativa, cotar)
7.04 | Chapa de aço perfurada furo redondo (moeda) alternado, e=1,5 mm | kg |  | m² | 9.4 | 15% | 1 |  | 43105 | 31.87 | 36 |  |  | SINAPI 05/2026 – custo médio nacional, cód. 43105; chapa galvanizada perfurada e=1,5 mm, furo 9,52 mm alternado, por kg ¦ ≈ 9,4 kg/m² (1,5 mm descontando furos). Perda de recortes 15%
7.04 | Metalon 30x30 #18 (subestrutura das caixas e bonecas) – barra 6 m | br |  | m² | 2.5 |  | 6 |  |  |  | 78 |  |  | Sem insumo SINAPI equivalente – preço de mercado SP (estimativa, cotar) ¦ ≈ 2,5 m/m²
7.04 | Cantoneira 1"x1/8" – barra 6 m (requadro/fixação) | br |  | m² | 1 |  | 6 |  |  |  | 62 |  |  | Sem insumo SINAPI equivalente – preço de mercado SP (estimativa, cotar)
7.04 | Chumbador/parabolt 3/8" com porca | un |  | m² | 2 |  | 1 |  |  |  | 4.2 |  |  | Sem insumo SINAPI equivalente – preço de mercado SP (estimativa, cotar) ¦ Caixas removíveis: prever parafuso c/ porca
7.04 | Fundo anticorrosivo (galão 3,6 L) | gl |  | m² | 2 |  | 40 |  | 7307 | 172.58 | 175 |  |  | SINAPI 05/2026 – custo médio nacional, cód. 7307; R$ 47,94/L × 3,6 L ¦ 2 faces da chapa; ≈ 40 m²/galão
7.04 | Tinta PU acrílica alifática cinza médio (kit 3,6 L) | kit |  | m² | 2 | 15% | 25 |  |  |  | 320 |  |  | Sem insumo SINAPI equivalente – preço de mercado SP (estimativa, cotar) ¦ 2 faces; 2 demãos; ≈ 25 m²/kit/demão… ver obs
7.04 | Diluente PU (5 L) | gl |  | m² | 1 |  | 60 |  |  |  | 120 |  |  | Sem insumo SINAPI equivalente – preço de mercado SP (estimativa, cotar)
7.04 | Eletrodo 6013 2,5 mm (kg) / arame MIG | kg |  | m² | 0.15 |  | 1 |  |  |  | 38 |  |  | Sem insumo SINAPI equivalente – preço de mercado SP (estimativa, cotar)
7.05 | Vidro temperado incolor 10 mm (muro e portões) | m² |  | m² | 1 |  | 1 |  | 10507 | 457.65 | 290 |  |  | SINAPI 05/2026 – custo médio nacional, cód. 10507; sem colocação ¦ Normalmente fornecido + instalado por vidraçaria – cotar pacote
7.05 | Perfil alumínio c/ pintura eletrostática preta (estrutura do muro) | m² |  | m² | 1 |  | 1 |  |  |  | 210 |  |  | Sem insumo SINAPI equivalente – preço de mercado SP (estimativa, cotar) ¦ Valor por m² de painel
7.05 | Ferragens, fechaduras, molas e puxadores dos portões de vidro | cj | 1 | vb | 2 | 0% | 1 |  |  |  | 1850 |  |  | Sem insumo SINAPI equivalente – preço de mercado SP (estimativa, cotar) ¦ 2 portões (estimado)
7.05 | Silicone neutro incolor (tubo 280 g) + fita de vedação | tb |  | m² | 0.5 |  | 1 |  |  |  | 32 |  |  | Sem insumo SINAPI equivalente – preço de mercado SP (estimativa, cotar)
9.0 | ILUMINAÇÃO
9.02 | Refletor wall washer LED 80 W, 30°, IP66/67, 3000 K – Vista 1 | un | 16 | un | 1 | 0% | 1 |  |  |  | 690 |  |  | Sem insumo SINAPI equivalente – preço de mercado SP (estimativa, cotar) ¦ Quantidade da planilha
9.04 | Refletor wall washer LED 150 W, 30–45°, IP66/67, 3000 K – Vista 2 | un | 22 | un | 1 | 0% | 1 |  |  |  | 1150 |  |  | Sem insumo SINAPI equivalente – preço de mercado SP (estimativa, cotar)
9.06 | Refletor wall washer LED 80 W, 30°, IP66/67, 3000 K – Vista 3 | un | 14 | un | 1 | 0% | 1 |  |  |  | 690 |  |  | Sem insumo SINAPI equivalente – preço de mercado SP (estimativa, cotar)
9.0 | Cabo PP 3x2,5 mm² (alimentação dos refletores) | m | 52 | un | 15 |  | 1 |  | 1014 | 7.8 | 9.8 |  |  | SINAPI 05/2026 – custo médio nacional, cód. 1014; 3 × cabo flexível 2,5 mm² R$ 2,60/m (SINAPI não tem PP) ¦ ≈ 15 m por refletor (52 refletores)
9.0 | Eletroduto galvanizado 3/4" + conduletes + abraçadeiras | m | 52 | un | 12 |  | 1 |  | 21128 | 9.52 | 24 |  |  | SINAPI 05/2026 – custo médio nacional, cód. 21128; eletroduto aço galv. leve 3/4" (sem conduletes) ¦ ≈ 12 m por refletor
9.0 | Disjuntores, DR e quadro de comando c/ temporizador/fotocélula | cj | 1 | vb | 3 | 0% | 1 |  |  |  | 1200 |  |  | Sem insumo SINAPI equivalente – preço de mercado SP (estimativa, cotar) ¦ 1 circuito por vista
10.0 | PINTURA / ACABAMENTOS
10.01 | Massa acrílica (lata 25 kg) – forro existente | lt |  | m² | 1 |  | 30 |  |  |  | 165 |  |  | Sem insumo SINAPI equivalente – preço de mercado SP (estimativa, cotar) ¦ 2 demãos; ≈ 30 m²/lata
10.01 | Lixa p/ massa nº 150/180 | un |  | m² | 0.3 |  | 1 |  |  |  | 1.6 |  |  | Sem insumo SINAPI equivalente – preço de mercado SP (estimativa, cotar)
10.02 | Tinta acrílica fosca branca Coral Rende Muito (18 L) | lt |  | m² | 2 |  | 200 |  |  |  | 330 |  |  | Sem insumo SINAPI equivalente – preço de mercado SP (estimativa, cotar) ¦ 2 demãos; ≈ 200 m²/lata/demão
10.02 | Selador acrílico (18 L) | lt |  | m² | 1 |  | 100 |  | 38122 | 366.12 | 190 |  |  | SINAPI 05/2026 – custo médio nacional, cód. 38122; fundo preparador acrílico R$ 20,34/L × 18 L
10.03 | Fundo antiferruginoso / zarcão (galão 3,6 L) | gl |  | m² | 1 |  | 35 |  | 7307 | 172.58 | 135 |  |  | SINAPI 05/2026 – custo médio nacional, cód. 7307; R$ 47,94/L × 3,6 L ¦ 1 demão
10.03 | Esmalte sintético preto (galão 3,6 L) | gl |  | m² | 2 |  | 40 |  | 43648 | 114.8 | 160 |  |  | SINAPI 05/2026 – custo médio nacional, cód. 43648; standard fosco R$ 31,89/L × 3,6 L ¦ 2 demãos
10.03 | Thinner / aguarrás (5 L) | gl |  | m² | 1 |  | 90 |  |  |  | 85 |  |  | Sem insumo SINAPI equivalente – preço de mercado SP (estimativa, cotar)
10.03 | Lixa ferro nº 80/120 + escova de aço | un |  | m² | 0.5 |  | 1 |  |  |  | 3.5 |  |  | Sem insumo SINAPI equivalente – preço de mercado SP (estimativa, cotar)
10.03 | Vidro liso 4 mm p/ reposição (estimado 5% dos vãos) | m² |  | m² | 0.05 |  | 1 |  |  |  | 135 |  |  | Sem insumo SINAPI equivalente – preço de mercado SP (estimativa, cotar) ¦ Planilha: "trocar se necessário" – conferir na visita
10.03 | Massa de vidraceiro / silicone p/ vidros | kg |  | m² | 0.05 |  | 1 |  |  |  | 18 |  |  | Sem insumo SINAPI equivalente – preço de mercado SP (estimativa, cotar)
10.04 | Esmalte sintético vermelho segurança (galão 3,6 L) – hidrantes e portas corta-fogo | gl | 1 | vb | 4 | 0% | 1 |  | 43648 | 114.8 | 170 |  |  | SINAPI 05/2026 – custo médio nacional, cód. 43648; standard fosco R$ 31,89/L × 3,6 L
10.04 | Fundo antiferruginoso (galão 3,6 L) | gl | 1 | vb | 2 | 0% | 1 |  | 7307 | 172.58 | 135 |  |  | SINAPI 05/2026 – custo médio nacional, cód. 7307; R$ 47,94/L × 3,6 L
12.0 | REVESTIMENTOS DE PAREDE
12.01 | Cimento CP-II 50 kg – chapisco (1:3) | sc |  | m² | 2.4 |  | 50 |  | 1379 | 36 | 39 |  |  | SINAPI 05/2026 – custo médio nacional, cód. 1379; R$ 0,72/kg × 50 kg ¦ Chapisco ≈ 2,4 kg cimento/m²
12.01 | Areia grossa lavada (m³) – chapisco | m³ |  | m² | 0.0055 |  | 1 |  | 367 | 93.2 | 175 |  |  | SINAPI 05/2026 – custo médio nacional, cód. 367; posto jazida, SEM frete
12.01 | Aditivo adesivo p/ chapisco (tipo Bianco, 18 L) | bd |  | m² | 0.08 |  | 18 |  | 7334 | 268.02 | 290 |  |  | SINAPI 05/2026 – custo médio nacional, cód. 7334; R$ 14,89/L × 18 L ¦ ≈ 0,08 L/m²
12.01 | Cimento CP-II 50 kg – reboco 2,5 cm (traço 1:2:8) | sc |  | m² | 4.5 |  | 50 |  | 1379 | 36 | 39 |  |  | SINAPI 05/2026 – custo médio nacional, cód. 1379; R$ 0,72/kg × 50 kg ¦ ≈ 4,5 kg/m² p/ 2,5 cm
12.01 | Cal hidratada CH-III 20 kg – reboco | sc |  | m² | 4.5 |  | 20 |  | 1106 | 23 | 19 |  |  | SINAPI 05/2026 – custo médio nacional, cód. 1106; CH-I R$ 1,15/kg × 20 kg (SINAPI não traz CH-III)
12.01 | Areia média lavada (m³) – reboco | m³ |  | m² | 0.03 |  | 1 |  | 370 | 92 | 170 |  |  | SINAPI 05/2026 – custo médio nacional, cód. 370; posto jazida, SEM frete
12.01 | Aditivo impermeabilizante p/ argamassa (18 L) | bd |  | m² | 0.1 |  | 18 |  | 123 | 127.98 | 165 |  |  | SINAPI 05/2026 – custo médio nacional, cód. 123; R$ 7,11/L × 18 L
12.01 | Granilha (pedrisco de mármore/granito) nº 0/1 p/ Fulget cinza médio – saco 40 kg | sc |  | m² | 18 |  | 40 |  |  |  | 42 |  |  | Sem insumo SINAPI equivalente – preço de mercado SP (estimativa, cotar) ¦ ≈ 18 kg/m² (espessura ≈ 1,2 cm)
12.01 | Cimento branco estrutural 40 kg – Fulget | sc |  | m² | 6 |  | 40 |  |  |  | 78 |  |  | Sem insumo SINAPI equivalente – preço de mercado SP (estimativa, cotar) ¦ ≈ 6 kg/m²; tom cinza com mistura de cimento cinza conforme amostra
12.01 | Perfil de junta de dilatação 1" (U) alumínio – barra 6 m | br |  | m² |  |  | 6 |  |  |  | 72 |  |  | Sem insumo SINAPI equivalente – preço de mercado SP (estimativa, cotar) ¦ Juntas horizontais a cada ≈ 1,85 m (projeto DET.02 indica perfil U em aço 1")
12.01 | Resina acrílica impermeabilizante p/ Fulget (base solvente, 18 L) | lt |  | m² | 1 |  | 70 |  |  |  | 390 |  |  | Sem insumo SINAPI equivalente – preço de mercado SP (estimativa, cotar) ¦ 2 demãos; ≈ 70 m²/lata
12.01 | Ácido muriático diluído p/ limpeza (galão 5 L) | gl |  | m² | 0.07 |  | 5 |  |  |  | 38 |  |  | Sem insumo SINAPI equivalente – preço de mercado SP (estimativa, cotar)
12.01 | Tela galvanizada p/ reforço de reboco em encontros/vergas (rolo 50 m × 0,25 m) | rl |  | m² | 0.02 |  | 1 |  |  |  | 95 |  |  | Sem insumo SINAPI equivalente – preço de mercado SP (estimativa, cotar) ¦ ≈ 1 m de tela a cada 50 m²… ajustar
12.02 | Cimento CP-II 50 kg – chapisco (1:3) | sc |  | m² | 2.4 |  | 50 |  | 1379 | 36 | 39 |  |  | SINAPI 05/2026 – custo médio nacional, cód. 1379; R$ 0,72/kg × 50 kg ¦ Chapisco ≈ 2,4 kg cimento/m²
12.02 | Areia grossa lavada (m³) – chapisco | m³ |  | m² | 0.0055 |  | 1 |  | 367 | 93.2 | 175 |  |  | SINAPI 05/2026 – custo médio nacional, cód. 367; posto jazida, SEM frete
12.02 | Aditivo adesivo p/ chapisco (tipo Bianco, 18 L) | bd |  | m² | 0.08 |  | 18 |  | 7334 | 268.02 | 290 |  |  | SINAPI 05/2026 – custo médio nacional, cód. 7334; R$ 14,89/L × 18 L ¦ ≈ 0,08 L/m²
12.02 | Cimento CP-II 50 kg – reboco 2,5 cm (traço 1:2:8) | sc |  | m² | 4.5 |  | 50 |  | 1379 | 36 | 39 |  |  | SINAPI 05/2026 – custo médio nacional, cód. 1379; R$ 0,72/kg × 50 kg ¦ ≈ 4,5 kg/m² p/ 2,5 cm
12.02 | Cal hidratada CH-III 20 kg – reboco | sc |  | m² | 4.5 |  | 20 |  | 1106 | 23 | 19 |  |  | SINAPI 05/2026 – custo médio nacional, cód. 1106; CH-I R$ 1,15/kg × 20 kg (SINAPI não traz CH-III)
12.02 | Areia média lavada (m³) – reboco | m³ |  | m² | 0.03 |  | 1 |  | 370 | 92 | 170 |  |  | SINAPI 05/2026 – custo médio nacional, cód. 370; posto jazida, SEM frete
12.02 | Aditivo impermeabilizante p/ argamassa (18 L) | bd |  | m² | 0.1 |  | 18 |  | 123 | 127.98 | 165 |  |  | SINAPI 05/2026 – custo médio nacional, cód. 123; R$ 7,11/L × 18 L
12.02 | Granilha (pedrisco de mármore/granito) nº 0/1 p/ Fulget cinza claro – saco 40 kg | sc |  | m² | 18 |  | 40 |  |  |  | 42 |  |  | Sem insumo SINAPI equivalente – preço de mercado SP (estimativa, cotar) ¦ ≈ 18 kg/m² (espessura ≈ 1,2 cm)
12.02 | Cimento branco estrutural 40 kg – Fulget | sc |  | m² | 6 |  | 40 |  |  |  | 78 |  |  | Sem insumo SINAPI equivalente – preço de mercado SP (estimativa, cotar) ¦ ≈ 6 kg/m²; tom cinza com mistura de cimento cinza conforme amostra
12.02 | Perfil de junta de dilatação 1" (U) alumínio – barra 6 m | br |  | m² |  |  | 6 |  |  |  | 72 |  |  | Sem insumo SINAPI equivalente – preço de mercado SP (estimativa, cotar) ¦ Juntas horizontais a cada ≈ 1,85 m (projeto DET.02 indica perfil U em aço 1")
12.02 | Resina acrílica impermeabilizante p/ Fulget (base solvente, 18 L) | lt |  | m² | 1 |  | 70 |  |  |  | 390 |  |  | Sem insumo SINAPI equivalente – preço de mercado SP (estimativa, cotar) ¦ 2 demãos; ≈ 70 m²/lata
12.02 | Ácido muriático diluído p/ limpeza (galão 5 L) | gl |  | m² | 0.07 |  | 5 |  |  |  | 38 |  |  | Sem insumo SINAPI equivalente – preço de mercado SP (estimativa, cotar)
12.02 | Tela galvanizada p/ reforço de reboco em encontros/vergas (rolo 50 m × 0,25 m) | rl |  | m² | 0.02 |  | 1 |  |  |  | 95 |  |  | Sem insumo SINAPI equivalente – preço de mercado SP (estimativa, cotar) ¦ ≈ 1 m de tela a cada 50 m²… ajustar
12.03 | Cimento CP-II 50 kg – chapisco (1:3) | sc |  | m² | 2.4 |  | 50 |  | 1379 | 36 | 39 |  |  | SINAPI 05/2026 – custo médio nacional, cód. 1379; R$ 0,72/kg × 50 kg ¦ Chapisco ≈ 2,4 kg cimento/m²
12.03 | Areia grossa lavada (m³) – chapisco | m³ |  | m² | 0.0055 |  | 1 |  | 367 | 93.2 | 175 |  |  | SINAPI 05/2026 – custo médio nacional, cód. 367; posto jazida, SEM frete
12.03 | Aditivo adesivo p/ chapisco (tipo Bianco, 18 L) | bd |  | m² | 0.08 |  | 18 |  | 7334 | 268.02 | 290 |  |  | SINAPI 05/2026 – custo médio nacional, cód. 7334; R$ 14,89/L × 18 L ¦ ≈ 0,08 L/m²
12.03 | Cimento CP-II 50 kg – reboco 2,5 cm (traço 1:2:8) | sc |  | m² | 4.5 |  | 50 |  | 1379 | 36 | 39 |  |  | SINAPI 05/2026 – custo médio nacional, cód. 1379; R$ 0,72/kg × 50 kg ¦ ≈ 4,5 kg/m² p/ 2,5 cm
12.03 | Cal hidratada CH-III 20 kg – reboco | sc |  | m² | 4.5 |  | 20 |  | 1106 | 23 | 19 |  |  | SINAPI 05/2026 – custo médio nacional, cód. 1106; CH-I R$ 1,15/kg × 20 kg (SINAPI não traz CH-III)
12.03 | Areia média lavada (m³) – reboco | m³ |  | m² | 0.03 |  | 1 |  | 370 | 92 | 170 |  |  | SINAPI 05/2026 – custo médio nacional, cód. 370; posto jazida, SEM frete
12.03 | Aditivo impermeabilizante p/ argamassa (18 L) | bd |  | m² | 0.1 |  | 18 |  | 123 | 127.98 | 165 |  |  | SINAPI 05/2026 – custo médio nacional, cód. 123; R$ 7,11/L × 18 L
12.03 | Granilha (pedrisco de mármore/granito) nº 0/1 p/ Fulget vermelho – saco 40 kg | sc |  | m² | 18 |  | 40 |  |  |  | 42 |  |  | Sem insumo SINAPI equivalente – preço de mercado SP (estimativa, cotar) ¦ ≈ 18 kg/m² (espessura ≈ 1,2 cm)
12.03 | Cimento branco estrutural 40 kg – Fulget (base p/ pigmento) | sc |  | m² | 6 |  | 40 |  |  |  | 78 |  |  | Sem insumo SINAPI equivalente – preço de mercado SP (estimativa, cotar) ¦ ≈ 6 kg/m²; tom cinza com mistura de cimento cinza conforme amostra
12.03 | Pigmento óxido de ferro vermelho (kg) | kg |  | m² | 0.6 |  | 1 |  |  |  | 28 |  |  | Sem insumo SINAPI equivalente – preço de mercado SP (estimativa, cotar)
12.03 | Perfil de junta de dilatação 1" (U) alumínio – barra 6 m | br |  | m² |  |  | 6 |  |  |  | 72 |  |  | Sem insumo SINAPI equivalente – preço de mercado SP (estimativa, cotar) ¦ Juntas horizontais a cada ≈ 1,85 m (projeto DET.02 indica perfil U em aço 1")
12.03 | Resina acrílica impermeabilizante p/ Fulget (base solvente, 18 L) | lt |  | m² | 1 |  | 70 |  |  |  | 390 |  |  | Sem insumo SINAPI equivalente – preço de mercado SP (estimativa, cotar) ¦ 2 demãos; ≈ 70 m²/lata
12.03 | Ácido muriático diluído p/ limpeza (galão 5 L) | gl |  | m² | 0.07 |  | 5 |  |  |  | 38 |  |  | Sem insumo SINAPI equivalente – preço de mercado SP (estimativa, cotar)
12.03 | Tela galvanizada p/ reforço de reboco em encontros/vergas (rolo 50 m × 0,25 m) | rl |  | m² | 0.02 |  | 1 |  |  |  | 95 |  |  | Sem insumo SINAPI equivalente – preço de mercado SP (estimativa, cotar) ¦ ≈ 1 m de tela a cada 50 m²… ajustar
12.04 | Moldura cimentícia EPS 100x30 mm (barra 1,0 m) | br |  | ml | 1 |  | 1 |  |  |  | 26 |  |  | Sem insumo SINAPI equivalente – preço de mercado SP (estimativa, cotar) ¦ Projeto prevê instalação em todos os caixilhos
12.04 | Argamassa colante / cola PU p/ fixação da moldura (saco 20 kg) | sc |  | ml | 0.6 |  | 20 |  |  |  | 32 |  |  | Sem insumo SINAPI equivalente – preço de mercado SP (estimativa, cotar)
12.04 | Tinta acrílica cinza claro p/ moldura (18 L) | lt |  | ml | 0.25 |  | 180 |  |  |  | 360 |  |  | Sem insumo SINAPI equivalente – preço de mercado SP (estimativa, cotar) ¦ 0,25 m² pintado por ml; 2 demãos inclusas no rendimento
12.05 | Painel ACM 4 mm vermelho institucional São Camilo (chapa 1,25×5,0 m) | m² |  | m² | 1 | 15% | 1 |  |  |  | 165 |  |  | Sem insumo SINAPI equivalente – preço de mercado SP (estimativa, cotar) ¦ Cor especial: cotar com amostra. Perda de dobras/cortes 15%
12.05 | Tubo metalon galvanizado 40x20 #18 (subestrutura) – barra 6 m | br |  | m² | 2.5 |  | 6 |  |  |  | 92 |  |  | Sem insumo SINAPI equivalente – preço de mercado SP (estimativa, cotar) ¦ ≈ 2,5 m/m²
12.05 | Cantoneira/suporte galvanizado + chumbador parabolt 3/8" | un |  | m² | 2 |  | 1 |  |  |  | 9.5 |  |  | Sem insumo SINAPI equivalente – preço de mercado SP (estimativa, cotar)
12.05 | Rebite de alumínio 4,8 mm / parafuso autobrocante inox | un |  | m² | 25 |  | 1 |  |  |  | 0.35 |  |  | Sem insumo SINAPI equivalente – preço de mercado SP (estimativa, cotar)
12.05 | Silicone neutro estrutural / mastique PU (sachê 600 ml) | sc |  | m² | 0.25 |  | 1 |  |  |  | 48 |  |  | Sem insumo SINAPI equivalente – preço de mercado SP (estimativa, cotar) ¦ Vedação das juntas
12.05 | Delimitador de junta (tarucel) 10 mm | m |  | m² | 1.2 |  | 1 |  |  |  | 1.4 |  |  | Sem insumo SINAPI equivalente – preço de mercado SP (estimativa, cotar)
12.05 | Fita dupla face estrutural (VHB) 19 mm – rolo 20 m | rl |  | m² | 1 |  | 20 |  |  |  | 145 |  |  | Sem insumo SINAPI equivalente – preço de mercado SP (estimativa, cotar)
12.06 | Painel ACM 4 mm cinza médio (chapa 1,25×5,0 m) | m² |  | m² | 1 | 15% | 1 |  |  |  | 165 |  |  | Sem insumo SINAPI equivalente – preço de mercado SP (estimativa, cotar) ¦ Cor especial: cotar com amostra. Perda de dobras/cortes 15%
12.06 | Tubo metalon galvanizado 40x20 #18 (subestrutura) – barra 6 m | br |  | m² | 2.5 |  | 6 |  |  |  | 92 |  |  | Sem insumo SINAPI equivalente – preço de mercado SP (estimativa, cotar) ¦ ≈ 2,5 m/m²
12.06 | Cantoneira/suporte galvanizado + chumbador parabolt 3/8" | un |  | m² | 2 |  | 1 |  |  |  | 9.5 |  |  | Sem insumo SINAPI equivalente – preço de mercado SP (estimativa, cotar)
12.06 | Rebite de alumínio 4,8 mm / parafuso autobrocante inox | un |  | m² | 25 |  | 1 |  |  |  | 0.35 |  |  | Sem insumo SINAPI equivalente – preço de mercado SP (estimativa, cotar)
12.06 | Silicone neutro estrutural / mastique PU (sachê 600 ml) | sc |  | m² | 0.25 |  | 1 |  |  |  | 48 |  |  | Sem insumo SINAPI equivalente – preço de mercado SP (estimativa, cotar) ¦ Vedação das juntas
12.06 | Delimitador de junta (tarucel) 10 mm | m |  | m² | 1.2 |  | 1 |  |  |  | 1.4 |  |  | Sem insumo SINAPI equivalente – preço de mercado SP (estimativa, cotar)
12.06 | Fita dupla face estrutural (VHB) 19 mm – rolo 20 m | rl |  | m² | 1 |  | 20 |  |  |  | 145 |  |  | Sem insumo SINAPI equivalente – preço de mercado SP (estimativa, cotar)
14.0 | ESQUADRIAS, PORTAS E CAIXILHOS
14.01 | Tela metálica galvanizada ondulada (artística) malha 20 mm | m² | 3 | janela | 5.5 |  | 1 |  |  |  | 95 |  |  | Sem insumo SINAPI equivalente – preço de mercado SP (estimativa, cotar) ¦ 3 janelas ≈ 2,70×2,0 m
14.01 | Requadro em cantoneira + parafusos p/ fixação da tela | cj | 3 | janela | 1 |  | 1 |  |  |  | 180 |  |  | Sem insumo SINAPI equivalente – preço de mercado SP (estimativa, cotar)
18.0 | IMPERMEABILIZAÇÃO
18.01 | Sistema Viaplus 7000 (caixa 18 kg) | cx | 0 | m² | 4 | 0% | 18 |  |  |  | 360 |  |  | Sem insumo SINAPI equivalente – preço de mercado SP (estimativa, cotar) ¦ Planilha com quantidade 0 – preencher se necessário
23.0 | TELHADOS E COBERTURAS
23.01 | Calha/rufo em chapa galvalume #22 (0,8 mm), desenvolvimento até 60 cm | m |  | ml | 1 |  | 1 |  | 40783 | 41.16 | 95 |  |  | SINAPI 05/2026 – custo médio nacional, cód. 40783; calha chapa galv. nº 24 corte 50 cm (galvalume não consta) ¦ Dobrada sob medida
23.01 | Condutor retangular galvalume #26 (0,5 mm) | m |  | ml | 0.6 |  | 1 |  |  |  | 62 |  |  | Sem insumo SINAPI equivalente – preço de mercado SP (estimativa, cotar) ¦ Estimado 0,6 m de condutor por m de calha
23.01 | Suporte/escápula de calha | un |  | ml | 1.25 |  | 1 |  |  |  | 9 |  |  | Sem insumo SINAPI equivalente – preço de mercado SP (estimativa, cotar) ¦ A cada 80 cm
23.01 | Rebite hermético vedado | cto |  | ml | 12 |  | 100 |  |  |  | 48 |  |  | Sem insumo SINAPI equivalente – preço de mercado SP (estimativa, cotar) ¦ Cento
23.01 | Selante PU c/ proteção UV (tubo 400 g) | tb |  | ml | 0.3 |  | 1 |  |  |  | 39 |  |  | Sem insumo SINAPI equivalente – preço de mercado SP (estimativa, cotar)
23.01 | Fundo p/ galvanizados (galão 3,6 L) | gl |  | ml | 0.5 |  | 35 |  |  |  | 185 |  |  | Sem insumo SINAPI equivalente – preço de mercado SP (estimativa, cotar) ¦ Pintura externa das calhas
23.01 | Esmalte sintético branco (galão 3,6 L) | gl |  | ml | 0.5 |  | 40 |  | 43648 | 114.8 | 150 |  |  | SINAPI 05/2026 – custo médio nacional, cód. 43648; standard fosco R$ 31,89/L × 3,6 L ¦ 2 demãos
TOTAL MATERIAIS
Qtde a comprar = ARREDONDAR.PARA.CIMA(Base × Consumo × (1 + Perda) ÷ Rendimento). Preço adotado = SINAPI quando existe insumo equivalente; senão, preço de mercado SP. Para usar só mercado, apague o preço SINAPI da linha.

## Equipamentos
Item | Equipamento / locação | Unid. | Qtde | Períodos (meses/vezes) | Preço unit. SP (R$) | Total (R$) | Observação
1 | Andaime fachadeiro tubular – locação (m² de fachada × mês) | m²×mês |  |  | 21 |  | SINAPI 05/2026 insumo 20193 (média nacional). Sem montagem
2 | Montagem + desmontagem de andaime fachadeiro | m² |  | 1 | 26 |  | SINAPI 05/2026 composição 97063 (inclui mão de obra)
3 | Tela fachadeira de proteção (polietileno) – EPC NR-18 | m² |  | 1 | 2.63 |  | SINAPI 05/2026 insumo 7170: R$ 2,19/m² × 1,199 m²/m² (composição 97062)
4 | Plataforma elevatória articulada 15–16 m (diesel) | mês | 1 | 2 | 15500 |  | ACM, calhas, refletores e pontos sem andaime; + frete abaixo
5 | Frete ida/volta plataforma articulada | vez | 1 | 1 | 2200
6 | Plataforma tesoura elétrica 10–12 m | mês | 1 | 3 | 5800 |  | Pátios internos (Vistas 4, 5, 6)
7 | Frete ida/volta plataforma tesoura | vez | 1 | 1 | 1100
8 | Tubo coletor de entulho (duto) c/ funil – locação | mês | 1 | 2 | 850 |  | Descida do entulho da demolição direto na caçamba
9 | Guincho de coluna / elevador de carga 300 kg | mês | 1 |  | 1350 |  | Subida de argamassa e Fulget
10 | Betoneira 400 L | mês | 2 |  | 480
11 | Martelete rompedor 10 kg | mês | 3 | 2 | 680 |  | Fase de demolição
12 | Lavadora de alta pressão (lavagem do Fulget) | mês | 2 |  | 380
13 | Container almoxarifado/escritório | mês | 1 |  | 1150
14 | Banheiro químico (c/ higienização semanal) | mês | 2 |  | 690 |  | NR-18: 1 p/ cada 20 trabalhadores
15 | Tapume compensado resinado 10 mm 2,20×1,10 (isolamento do passeio) | ch | 60 | 1 | 98 |  | Compra
16 | Esmerilhadeira 4.1/2" | un | 3 | 1 | 390 |  | Compra
17 | Furadeira de impacto / parafusadeira | un | 4 | 1 | 520 |  | Compra
18 | Serra circular c/ disco p/ ACM + tupia c/ fresa V (dobra do ACM) | cj | 1 | 1 | 1900 |  | Compra
19 | Máquina de solda inversora 200 A | un | 1 | 1 | 1250 |  | Compra
20 | Ferramentas manuais (desempenadeiras aço/PVC, colheres, réguas alumínio 2 m, prumos, níveis, mangueira de nível) | cj | 1 | 1 | 2800 |  | Compra
21 | Carrinho de mão, pás, enxadas, baldes, masseiras | cj | 1 | 1 | 1650 |  | Compra
22 | Extensões elétricas, quadro provisório de obra, refletores de obra | cj | 1 | 1 | 1800 |  | Compra
23 | Mangueira 50 m, escovas, esponjas, rolos, pincéis, fita crepe, estopa | cj | 1 | 1 | 1400 |  | Consumíveis gerais
TOTAL EQUIPAMENTOS

## EPI-EPC
Item | EPI / EPC | Unid. | Qtde | Preço unit. SP (R$) | Total (R$) | Observação
EPI | Capacete classe B c/ jugular | un |  | 48 |  | +2 p/ visitantes
EPI | Cinto paraquedista NR-35 (SINAPI 36148, sem talabarte) | un |  | 175 |  | SINAPI 05/2026 cód. 36148
EPI | Talabarte duplo em Y c/ absorvedor de energia | un |  | 275 |  | Mercado SP (não consta no SINAPI)
EPI | Trava-quedas p/ corda 12 mm (linha de vida vertical) | un |  | 380
EPC | Corda de poliamida 12 mm p/ linha de vida | m | 300 | 9.5
EPI | Óculos de proteção ampla visão | un |  | 19
EPI | Protetor auricular tipo plug (par) | par |  | 2.2
EPI | Luva de vaqueta | par |  | 19
EPI | Luva nitrílica / PVC (cimento, ácido, resina) | par |  | 13
EPI | Bota de segurança c/ biqueira (SINAPI 12893) | par |  | 86.96 |  | SINAPI 05/2026 cód. 12893
EPI | Bota de PVC cano longo (lavagem do Fulget) | par |  | 72
EPI | Máscara PFF2 (poeira de demolição e cimento) | un |  | 4.6
EPI | Respirador semifacial + filtro químico (PU, solventes, resina) | un | 4 | 145
EPI | Filtro de reposição p/ respirador | un | 16 | 48
EPI | Uniforme (camisa manga longa + calça), 2 jogos por pessoa | jg |  | 120
EPI | Protetor solar FPS 50 (frasco 1 L) | un |  | 62
EPI | Capa de chuva | un |  | 38
EPI | Máscara de solda automática + avental e luva de raspa | cj | 2 | 320
EPC | Cone de sinalização 75 cm | un | 20 | 46
EPC | Fita zebrada (rolo 200 m) | rl | 10 | 26
EPC | Placas de sinalização de obra / NR-26 | un | 12 | 38
EPC | Extintor PQS 4 kg + suporte | un | 2 | 190
EPC | Kit de primeiros socorros | un | 1 | 160
EPC | Guarda-corpo e rodapé extra p/ plataformas e acessos (madeira/metal) | vb | 1 | 1500
Treinamento | Treinamento NR-35 (trabalho em altura) + NR-18 por trabalhador | pessoa |  | 260 |  | Obrigatório
Treinamento | Treinamento operador de PEMT (plataforma elevatória) | pessoa | 2 | 480 |  | NR-18/NR-12
TOTAL EPI/EPC