## FACHADA
|  |  | DATA DO PROJETO: |  |  | 2026-07-16
Nº DA PROPOSTA:
CLIENTE: | Centro Universitário São Camilo |  | REVISÃO:
ADEQUAÇÃO: | Reforma da fachada |  | DATA DA REVISÃO:
CAMPUS: | Promove |  | ÁREA TOTAL:
ENDEREÇO: | R: Engenheiro Ranulfo Pinheiro de Lima - 200 |  | EMPRESA
RESPONSÁVEIS | Thais Suntachi |  | CONTRATADA:
TÉCNICOS: | Thaís Dias |  | PRAZO DE EXECUÇÃO:
|  |  | GARANTIA: |  |  | Conforme legislação vigente
ITEM | DESCRIÇÃO DO ITEM | OBSERVAÇÕES | UN | QUANT. | VALORES UNITÁRIOS(R$) |  |  | VALOR TOTAL | QUANT. CONSTRUTORA |  | INFORMAR SOBRE ALTERAÇÃO | COMENTÁRIOS SE NECESSÁRIO
[5 empty] | MATERIAL | MÃO DE OBRA | TOTAL | TOTAL | SE A METRAGEM FOR A MESMA DA COLUNA E - REPLICAR VALORES |  | CONSTRUTORA | SÃO CAMILO
1.0 | SERVIÇOS INICIAIS |  | UN | QUANT |  |  |  |  | UN | QUANT
1.01 | Recolhimento de ART Civil | GERAL | vb | 1 | 0 | 732.99 |  |  | vb | 1
1.02 | Recolhimento de ART Eletrica | GERAL | vb | 1 | 0 | 732.99 |  |  | vb | 1
1.03 | Recolhimento de ART hidráulica | GERAL | vb | 1 | 0 | 732.99 |  |  | vb | 1
1.04 | Recolhimento de ART Climatização | GERAL | vb | 1 | 0 | 732.99 |  |  | vb | 1
1.05 | Seguro da obra | GERAL | vb | 1 | 0 | 15706.89 |  |  | vb | 1
1.06 | Fornecimento de ASO dos colaboradores | GERAL | vb | 1 | 0 | 2356.03 |  |  | vb | 1
1.07 | Aluguel de ferramentas / equipamentos | GERAL | vb | 1 | 101047.68 | 0 |  |  | vb | 1
1.08 | Equipe técnico-administrativa - Do inicio ao fim das atividades diárias | GERAL | vb | 1 | 0 | 143966.69 |  |  | vb | 1
2.0 | SERVIÇOS GERAIS |  | UN | QUANT |  |  | 0 | 0 | UN | QUANT
3.0 | DEMOLIÇÕES |  | UN | QUANT |  |  |  |  | UN | QUANT
3.01 | Demolição de revestimentos |  | m² | 1884.25 | 5.99 | 235.49 |  |  | m² | 3390 | Quantidade real levantada pela construtora: 3.390 m² (apicoamento)
3.02 | Retirada de refletores existentes | Luminárias serão reinstaladas | vb | 1 | 40837.92 | 20418.96 |  |  | vb | 52 | 52 luminárias
3.03 | Demolição de marquise metálica |  | unid. | 1 | 2591.64 | 6544.54 |  |  | unid. | 1
3.04 | Desativação de instalações elétricas existentes |  | vb | 1 | 1178.02 | 26178.16 |  |  | vb | 1
3.05 | Execução de rasgos em piso e parede para passagem de tubulações |  | vb | 1 | 1963.36 | 31413.79 |  |  | vb | 300 | 300 m de rasgos
3.06 | Caçamba |  | vb. | 1 | 16335.17 | 0 |  |  | vb. | 13 | 13 caçambas
4.0 | INSTALAÇÕES ELÉTRICAS |  | UN | QUANT |  |  | 0 | 0 | UN | QUANT
5.0 | INSTALAÇÕES HIDRÁULICAS |  | UN | QUANT |  |  | 0 | 0 | UN | QUANT
6.0 | INSTALAÇÕES GÁS |  | UN | QUANT |  |  | 0 | 0 | UN | QUANT
7.0 | FECHAMENTOS |  | UN | QUANT |  |  |  |  | UN | QUANT
7.01 | Instalação de tela plática anti passáros na torre. |  | m² | 50 | 132.46 | 1308.91 |  |  | m² | 50
7.02 | Fechamento da fachada externa em tijolo de vidro, incolor com ventilação. |  | m² | 11 | 3741.33 | 314.14 |  |  | m² | 11
7.03 | Fechamento da fachada externa (lado do estacionamento) em tijolo de vidro , incolor. |  | m² | 5 | 1930.9 | 314.14 |  |  | m² | 5
7.04 | Chapa de ferro perfurada - furo redondo (moeda), para ocultar infra estruturas e condensadores do ar condicionado. Com pintura PU anticorrosiva para elementos metálicos. |  | m² | 80 | 1537.12 | 1178.02 |  |  | m² | 104 | Levantamento em projeto: ≈ 104 m² (caixas de condensadoras + bonecas)
7.05 | Fechamento muro fachada principal em vidro temperado incolor e estrutura de aluminio com pintura eletrostática cor preto. | Estão inclusos os portões de acesso que também serão em vidro temperado incolor e estrutura de aluminio anodizado, cor preto. | m² | 110 | 2057.08 | 314.14 |  |  | m² | 110
8.0 | FORROS |  | UN | QUANT |  |  | 0 | 0 | UN | QUANT
9.0 | ILUMINAÇÃO |  | UN | QUANT |  |  |  |  | UN | QUANT
9.02 | Refletores corpo de alumínio injetado e vidro temperado) com iluminação uniforme (wall washer) em led 80w ; ângulo 30°; ip66/ip67; 3000k ; tensão / alimentação: 220v ou bivolt- Para Vista 1 |  | unid. | 16 | 261.78 | 91.62 |  |  | unid. | 16
9.04 | Refletores corpo de alumínio injetado e vidro temperado) com iluminação uniforme (wall washer) em led 150w ; ópticas padrão de facho médio ângulo 30°a 45°; ip66/ip67; 3000k ; tensão / alimentação: 220v ou bivolt. fixados no muro pelo lado interno e em cima da cobertura de acesso ao estacionamento - Para Vista 2 |  | unid. | 22 | 261.78 | 91.62 |  |  | unid. | 22
9.06 | Refletores corpo de alumínio injetado e vidro temperado) com iluminação uniforme (wall washer) em led 80w ; ângulo 30°; ip66/ip67; 3000k ; tensão / alimentação: 220v ou bivolt.. — Para Vista 3 |  | unid. | 14 | 261.78 | 91.62 |  |  | unid. | 14
10.0 | PINTURA/ ACABAMENTOS |  | UN | QUANT |  |  |  |  | UN | QUANT
10.01 | Aplicação de massa corrida | forro existente | vb | 1 | 1400.53 | 5235.63 |  |  | vb | 80 | 80 m² de forro
10.02 | Pintura - Acrílico Fosco Branco rende muito (Coral) | forro existente | vb | 1 | 1822 | 5235.63 |  |  | vb | 80 | 80 m² de forro
10.03 | Pintura dos caixilhos e portas de ferro, existentes em esmalte sintético cor preta, sobre fundo antiferruginoso. | Deverão ser verificados os vidros existentes e caso haja necessidade, deverão ser trocados. | vb | 1 | 21869.23 | 119110.61 |  |  | vb | 130 | 130 caixilhos (≈ 385 m² de vão)
10.04 | Pintura de hidrantes existentes, elementos de incêndio e portas corta fogo existentes - vermelho bombeiro |  | vb | 1 | 2683.26 | 11780.17 |  |  | vb | 1 | 2 portas corta-fogo, 2 hidrantes, 2 registros de recalque, tubulação de incêndio e corrimão
11.0 | REVESTIMENTOS DE PISO |  | UN | QUANT |  |  | 0 | 0 | UN | QUANT
12.0 | REVESTIMENTOS DE PAREDE |  | UN | QUANT |  |  |  |  | UN | QUANT
12.01 | Revestimento fachadas externas em FULGET cor cinza médio, com juntas de dilatação em alumínio 1" e aplicação de resina acrílica impermeabilizante para proteção do fulget, preparar a base com chapisco, e novo reboco para aplicação do FULGET |  | m² | 1830.4 | 174.92 | 685.66 |  |  | m² | 1830.4
12.02 | Revestimento da Torre em FULGET cinza claro. com juntas de dilatação em alumínio 1" e aplicação de resina acrílica impermeabilizante para proteção do fulget, preparar a base com chapisco, e novo reboco para aplicação do FULGET. |  | m² | 53.83 | 194.52 | 685.65 |  |  | m² | 53.83
12.03 | Revestimento externo da floreira em FULGET vermelho. com juntas de dilatação em alumínio 1" e aplicação de resina acrílica impermeabilizante para proteção do fulget,preparar a base com chapisco, e novo reboco para aplicação do FULGET |  | m² | 2 | 1893.99 | 685.87 |  |  | m² | 2
12.04 | Moldura Cimentícia - EPS -100x30 mm. |  | ml | 1269 | 79.13 | 65.45 |  |  | ml | 1269 | Fornecimento e instalação; remoção da moldura existente lançada em 24.08
12.05 | Painéis de ACM 4mm Vermelho Institucional São Camilo (Platibandas e Marquises),Subestrutura auxiliar em perfis tubulares de alumínio/aço galvanizado para ACM, Silicone neutro/mastique PU de cura estrutural para vedação de juntas de ACM |  | m² | 287.84 | 749.49 | 392.67 |  |  | m² | 287.84
12.06 | Painéis de ACM 4mm Cinza Médio (Destaque Fachada Vista 1), Subestrutura auxiliar em perfis tubulares de alumínio/aço galvanizado para ACM, Silicone neutro/mastique PU de cura estrutural para vedação de juntas de ACM |  | m² | 23.47 | 764.71 | 392.73 |  |  | m² | 23.47
13.0 | ACABAMENTOS |  | UN | QUANT |  |  | 0 | 0 | UN | QUANT
14.0 | ESQUADRIAS,PORTAS e CAIXILHOS |  | UN | QUANT |  |  |  |  | UN | QUANT
14.01 | Fornecimento de tela metálica galvanizada, malha ondulada (artístico) - malha 20 mm². | janela | unid. | 3 | 1565.45 | 1308.91 |  |  | unid. | 3
15.0 | LOUÇAS E METAIS |  | UN | QUANT |  |  | 0 | 0 | UN | QUANT
16.0 | MARMORES E GRANITOS |  | UN | QUANT |  |  | 0 | 0 | UN | QUANT
17.0 | DIVISÓRIAS SANITÁRIAS |  | UN | QUANT |  |  | 0 | 0 | UN | QUANT
18.0 | IMPERMEABILIZAÇÃO |  | UN | QUANT |  |  |  |  | UN | QUANT
18.01 | Sistema de impermeabilização liquida viaplus 7.000 , inclusos regularização, primer e proteção mecânica. |  | m² | 1884.25 | 217.35 | 167.54 |  |  | m² | 1884.25 | Quantidade alterada de 0 para 1.884,25 m² – impermeabilização de toda a área de Fulget
19.0 | AR CONDICIONADO |  | UN | QUANT |  |  | 0 | 0 | UN | QUANT
20.0 | MARCENARIA |  | UN | QUANT |  |  | 0 | 0 | UN | QUANT
21.0 | MOBILIÁRIOS |  | UN | QUANT |  |  | 0 | 0 | UN | QUANT
22.0 | ACESSÓRIOS |  | UN | QUANT |  |  | 0 | 0 | UN | QUANT
23.0 | TELHADOS E COBERTURAS |  | UN | QUANT |  |  |  |  | UN | QUANT
23.01 | Calhas / Rufos Fornecimento e montagem + sobreposições + bocais e cabeceiras, em chapa Galvanizada com revestimento em Galvalume, espessura de 0,8mm = chapa 22, com os cortes e desenvolvimentos adequados. Todas as emendas, bocais e cabeceiras serão fixados através de rebites herméticos vedados e as emendas, cabeceiras e bocais soldados com selante em poliuretano com proteção UV de alta performance. As calhas serão pintadas nas partes externas com tinta fundo para galvanizados e acabamento com esmalte sintética na cor branco. Condutores de captação das águas das calhas Colocação de condutores retangulares, quando necessário, em chapa galvanizada com revestimento em Galvalume, espessura de 0,5mm = chapa 26, na bitola dimencionada em projeto, desde a linha da calha até o piso. |  | unid. | 220 | 495.47 | 147.79 |  |  | unid. | 220 | 160 m de rufo + 60 m de calha + condutores
24.0 | OMISSOS |  | UN | QUANT |  |  |  |  | UN | QUANT
24.01 | Desinstalação e reinstalação de condensadoras de ar condicionado (recolhimento de gás, tubulação, suportes e recarga) |  | unid. | 10 | 916.24 | 1570.69 |  |  | unid. | 10 | Item acrescentado pela construtora
24.02 | Rufo estacionamento em chapa galvalume #22 – com material e mão de obra |  | m | 37 | 269.92 | 104.71 |  |  | m | 37 | Item acrescentado pela construtora
24.03 | Remoção da tubulação pluvial existente (manilha de barro) e substituição por PVC série R 100 mm – 10 descidas (3 barras de 6 m cada) |  | vb | 1 | 20471.32 | 26178.16 |  |  | vb | 1 | Item acrescentado pela construtora
24.04 | Tratamento e limpeza da laje da torre |  | vb | 1 | 1308.91 | 7853.45 |  |  | vb | 1 | Item acrescentado pela construtora
24.05 | Desmontagem e remontagem de plataforma de acesso às condensadoras (área externa dos alunos), inclusive pintura |  | vb | 1 | 3926.72 | 10471.26 |  |  | vb | 1 | Item acrescentado pela construtora
24.06 | Restauração da cruz existente no topo da torre (tratamento de corrosão, massa epóxi, fundo e pintura) |  | vb | 1 | 2094.25 | 6544.54 |  |  | vb | 1 | Item acrescentado pela construtora
24.07 | Demolição e execução de forro em drywall RU |  | m² | 80 | 204.19 | 136.13 |  |  | m² | 80 | Item acrescentado pela construtora
24.08 | Remoção de moldura/peitoril existente |  | ml | 1269 | 0 | 26.18 |  |  | ml | 1269 | Item acrescentado pela construtora
24.09 | Locação de andaime fachadeiro (montagem, desmontagem e tela) e plataformas elevatórias articulada e tesoura (com frete) |  | vb | 1 | 535065.79 | 0 |  |  | vb | 1 | Item acrescentado pela construtora
24.10 | Demolição e execução de pingadeiras (soleiras) de janelas em granito/mármore com friso – 130 peças |  | ml | 212 | 229.55 | 143.98 |  |  | ml | 212 | Item acrescentado pela construtora
24.11 | Soleira do muro de vidro (Rua Ranulfo) em granito/mármore – tampo 55 m + espelho 110 m |  | ml | 165 | 126.53 | 104.71 |  |  | ml | 165 | Item acrescentado pela construtora
24.12 | EPI, EPC e treinamentos NR-35/NR-18 da equipe |  | vb | 1 | 68848.55 | 0 |  |  | vb | 1 | Item acrescentado pela construtora
24.13 | Moldura cimentícia EPS 170×50 mm na platibanda – Vista 06 (inclusive pintura cinza médio) |  | ml | 17 | 117.8 | 65.45 |  |  | ml | 17 | Item acrescentado pela construtora
24.14 | Vista 06: estrutura metálica com chapa lisa (DET.07) + manutenção e pintura da passarela metálica e do rufo existentes |  | vb | 1 | 6544.54 | 9162.35 |  |  | vb | 1 | Item acrescentado pela construtora
25.0 | LIMPEZA |  | UN | QUANT |  |  |  |  | UN | QUANT
25.01 | Limpeza diária e Limpeza final da obra | considerar todas as áreas de intervenção e halls de escada; | vb | 1 | 2617.82 | 20942.52 |  |  | vb | 1
25.02 | Tapume de Proteção |  | vb | 1 | 15392.76 | 3926.72 |  |  | vb | 1
25.03 | Lona plástica |  | vb | 1 | 4560.23 | 0 |  |  | vb | 1
TOTAL
Desconto comercial | [7 empty] | 0
TOTAL GERAL
OBSERVAÇÕES:
Considerações:
1 - Seguir Projeto - (Colocar no projeto as especificações de data do planejamento e número da Revisão);
2 - Todas as medidas e itens deverão ser confirmadas durante a visita in loco pela empresa participante;
3 - Caso algum item especifico do contratado não esteja na planilha, favor colocar em omissos;
4 - As correções realizadas no escopo devem ser acrescentadas nos itens pré-definidos;
5 - O local será liberado de seg. à sexta das 07h às 22h00 e aos sábados das 07h00 as 17h00, conforme disponibilidade de não aula